## Bemessung
BV: | Testdach | [5 empty] | KOSTRA DWD 2000
Kreis Segeberg
Bezeichnung | A befestigt m2 | psi | A u m² | A s m² | kf m/s |  | D (min) | rD (0,2) in l/(s*ha) (Kostra-Regen | V m3
Mulde … | 120 | 1 | 120 | 12.3125 | 1e-05 |  | 5 | 340.9 | 1.6016
[7 empty] | 10 | 221 | 2.061
[7 empty] | 15 | 171.7 | 2.3871
[7 empty] | 20 | 143.6 | 2.6474
[7 empty] | 30 | 111.7 | 3.0594
| fz = | 1.2 |  |  |  |  | 45 | 86.9 | 3.5259
[7 empty] | 60 | 72.8 | 3.8952
[7 empty] | 90 | 52.8 | 4.1281
| gew. | Muldenlänge (m) |  | 5 |  |  | 120 | 42.1 | 4.2809
|  | Muldenbreite (m) |  | 3 |  |  | 180 | 30.6 | 4.4493
| mittlere | Versickerungsbreite |  | 2.4625 | bei Einstauhöhe |  | 240 | 24.4 | 4.5149
| daraus: | mittlere Sickerfläche (qm) |  | 12.3125 |  |  | 360 | 17.7 | 4.4746
[7 empty] | 540 | 12.9 | 4.2426
[7 empty] | 720 | 10.3 | 3.8735
| vorh. Muldenvolumen gesamt = | 5 | m 3 | Muldenvolumen ausreichend |  |  | 1080 | 7.5 | 2.9294
| vorh. Volumen auf Einstauhöhe = | 4.5556 | m3 erf. V= | 4.5149 | m 3 |  | 1440 | 6.1 | 1.9853
[7 empty] | 2880 | 3.5 | -3.1629
[7 empty] | 4320 | 2.6 | -8.4482
|  | Muldenquerschnitt |  |  |  | 0.4
0.37
| 0.5 | 2 |  | 0.5
,
| mittlere Versickerungsbreite | 2.4625
| Volumen bei Einstauhöhe | 4.5556
Note on B7: Befestigte Fläche = Dachfläche und oder Hoffläche
Note on E15: gelb = Eingabefeld
Note on F7: kf-Wert für Oberboden !!
Note on C6: Abflussbeiwert psi nach DWA-A 138 Tabelle 2
b b b
t = t= t=
t Einstau =